## GPA
Pielikums Nr.2 "Darbu daudzumu saraksts"
Teritorijas labiekārtojums, seguma atjaunošana Brīvības gatve 352, Rīga
Pozīcijas Nr. | Darba nosaukums | Mērvie- nība | Darbu daudzums | Piezīmes
1 | 2 | 3 | 4 | 5
Sagatavošanas un demontāžas darbi
1 | Mobilizācija, būvlaukuma ierīkošana un satiksmes organizācija būvdarbu laikā | kpl | 1
2 | Teritorijas uzmērīšana un nospraušana | kpl | 1
3 | Veco ēkas pamatu demontāža | kpl | 1
4 | Ielas betona apmaļu demontāža | m | 150
5 | Ietves betona apmaļu demontāža | m | 30
6 | Ietves betona seguma demontāža | m2 | 110
7 | Ielas asfaltbetona seguma demontāža hvid=10cm | m2 | 600
8 | Ietves asfaltbetona seguma demontāža hvid=4cm | m2 | 7
9 | Ietves bruģakmens seguma demontāža hvid=6cm | m2 | 8
10 | Minerālmateriāla seguma un pamata konstruktīvos slāņu demontāža hvid=20cm | m2 | 650
Zemes darbi
11 | Augu zemes noņemšana hvid=20cm un aizvešana uz atbērtni | m2 | 320
12 | Zemes klātnes ierakuma būvniecība, uzglabāšana būvlaukumā vai aizvešana uz atbērtni | m3 | 150
13 | Zemes klātnes uzbēruma būvniecība (no objektā noraktā grunts materiāla) | m3 | 55
Malu nostiprinājumi
14 | Ielas betona apmales (100.30.15) būvniecība uz betona C30/37 pamata | m | 95
15 | Ielas betona apmales (100.22.15) būvniecība uz betona C30/37 pamata | m | 85
16 | Ielas betona apmales (100.30/22.15 labā/kreisā) būvniecība uz betona C30/37 pamata | m | 6
17 | Ietves betona apmales (100.20.08) būvniecība uz betona C30/37 pamata | m | 135
1. segas konstrukcijas tips, betona bruģakmens brauktuves segums
18 | Betona bruģakmens Prizma 8 (pelēks) h=8cm izbūve | m2 | 545
19 | Minerālmateriāla fr. 2/8mm izlīdzinošā slāņa h=4cm izbūve | m2 | 545
20 | Minerālmat.maisījuma 0/45 N-III klase,Ev2≥150 Mpa nesošās kārtas hvid=15cm izbūve | m2 | 615
21 | Polipropilēna ģeorežģis (≥200g/m², stiepes stiprība ≥30kN/m) - GRK3 | m2 | 645 | Ievērot ražotāja izbūves tehnoloģiju
2. segas konstrukcijas tips, betona bruģakmens brauktuves segums
22 | Betona bruģakmens Prizma 8 (pelēks) h=8cm izbūve | m2 | 235
23 | Minerālmateriāla fr. 2/8mm izlīdzinošā slāņa h=4cm izbūve | m2 | 235
24 | Minerālmat.maisījuma 0/45 N-III klase,Ev2≥150 Mpa nesošās kārtas h=20cm izbūve | m2 | 280
25 | Salizturīgā kārta Ev2≥60MPa h=30cm izbūve | m3 | 85
26 | Polipropilēna ģeorežģis (≥200g/m², stiepes stiprība ≥30kN/m) - GRK3 (koku aizsardzības zonā) | m2 | 30 | Ievērot ražotāja izbūves tehnoloģiju
4. segas konstrukcijas tips, betona bruģakmens ietves segums
27 | Betona bruģakmens Prizma 6 (pelēks) h=6cm izbūve | m2 | 140
28 | Minerālmateriāla fr. 2/8mm izlīdzinošā slāņa h=4cm izbūve | m2 | 140
29 | Minerālmat.maisījuma 0/45 N-IV klase,Ev2≥80 Mpa nesošās kārtas hvid=15cm izbūve | m2 | 165
5. segas konstrukcijas tips, asfaltbetona seguma remonta zona
30 | Asfaltbetona AC11 surf 50/70 S-II klase h=4cm izbūve | m2 | 35
31 | Asfaltbetona AC22 base/bin 70/100 S-III klase h=6cm izbūve | m2 | 20
32 | Minerālmat.maisījuma 0/45 N-III klase,Ev2≥150 Mpa nesošās kārtas hvid=10cm izbūve | m2 | 20
Teritorijas aprīkojums, labiekārtojums un inženierkomunikācijas
33 | Ceļa horizontālo apzīmējumu Nr.920 (krāsa) ieklāšana, balts | m2 | 9
34 | Ceļa horizontālo apzīmējumu Nr.945 (krāsa) ieklāšana, dzeltens | m2 | 1.5
35 | Ceļa zīmju balsts un uzstādīšana | gb | 3
36 | Ceļa zīmju vairogs un stiprināšana pie c.z. balsta | gb | 3
37 | Esošo ceļa zīmju stabu kopā ar vairogiem pārcelšana objekta ietvaros | kpl | 2
38 | Infiltrācijas gūlijas izbūve (izbūves mezgls atbilstoši rasējumos norādītajam) | kpl | 4
39 | Esoša elektroapgādes kabeļa aizsardzība ar dalīto aizsargcauruli PE∅110 (750N) | m | 11.5
40 | Augu zemes būvniecība, apsēta ar daudzgadīga zālāja sēklām h=10cm | m2 | 320
Apstādījumi
41 | Dekoratīvo stādījumu izveide. Rietumu tūja (Thuja occidentalis) "Brabant" - stādi (hmin=1,5m), augsnes sagatavošana, stādīšana, laistīšana (tajā skaitā visu būvdarbu laiku). | gb | 15
42 | Dekoratīvo stādījumu izveide. Klajeniskais kadiķis (Juniperus horizontalis) - stādi (hmin=0,1m), augsnes sagatavošana, stādīšana, laistīšana (tajā skaitā visu būvdarbu laiku). | gb | 12
43 | Mulčētas apdobes izveide stādījumime no vidējas frakcijas priežu mizu mulčas 5cm biezā slānī | m2 | 15
Noslēguma darbi
44 | Teritorijas uzmērīšana digitālā formā pēc darbu pabeigšanas, izpilduzmērījumu izstrāde | kpl | 1
45 | Komunikāciju aku vāku, kapju pacelšana/nolaišana līdz projektā norādītajām augstuma atzīmēm. Nepieciešamības gadījumā aku lūkas un kapes jānomaina uz "peldošā" tipa un jānodrošina ierīču saīsināšanas vai pagarināšanas organizēšana atbilstoši TNI TN norādījumiem. | objekts | 1
46 | Pēc grunts slāņu darbu pabeigšanas (pirms cietā seguma izbūves) veikt esošu elektronisko sakaru tīklu, tajā skaitā kabeļu kanalizācijas cauruļu tehniskā stāvokļa pārbaudi | objekts | 1
PIEZĪMES:
1. Izmantotas "Autoceļu būvdarbu specifikācijas 2023".
2. Visi darbu veidi un materiālu daudzumi ir noteikti teorētiski un būvniecības laikā ir nosakāmi pēc faktiski
paveiktā darba būvlaukumā.
3. Būvuzņēmējam jāievērtē galveno darbu daudzumu kopsavilkumā minēto darbu veikšanai nepieciešamie
materiāli un papildus darbi, kas nav minēti šajā sarakstā, bet bez kuriem nav iespējama galveno būvdarbu
tehnoloģiski pareiza izpilde pēc spēkā esošajiem normatīviem.
4. Visi demontētie materiāli un objekti jānogādā būvuzņēmēja iekārtotā atbērtnē, kas atrodas ārpus ielu sarkanajām līnijām.
5. Beramie un gabalmateriāli doti iebūvētā veidā.
6. Materiālu apjomi, kuri iebūvējot ir norādīti m3, ir sastādīti ievērojot materiālu sablīvēšanās koeficientus būvniecības laikā.
7. Konstrukciju elementu komplektācija atbilstoši izgatavotāju firmu instrukcijām.
8. Pirms būvdarbu uzsākšanas saskaņot ar pasūtītāju un projekta autoru izvēlēto segumu veidu, rakstu utml..
9. Saskaņojot ar pasūtītāju un projekta autoru iespējams izmantot citu firmu analogas kvalitātes materiālus.
Lietoto saīsinājumu apzīmējums:
m - metrs
km - kilometrs
m2 - kvadrātmetrs
m3 - kubikmetrs
gb - gabals, vienība
kpl - komplekts